## 故障代码
K1 K2 K3故障代码 （YHST) ) 1. E0 无锅 没放锅具或检测不到锅具。 2. E1 电压低 电压低到90V以下。 3. E2 电压高 电压高于270V以上。 4. E3 干烧炉面过温 线盘温度高于160度 6. E4 炉面传感器开路.短路 7. E5 散热器传感器开路.短路。 8. E6 风机不转 9. E7 线路故障
K1 K2故障代码(YHST旧款 ) 1. E1 炉盘传感器开路或短路 2. E2 散热片传感器开路或短路 3. E3 电压过低 电压低到90V以下。 4. E5 炉面高温 线盘温度高于160度 5. E6 线路故障 6. E7 电压过高电压高于270V以上。 7. E8 无锅 没放锅具或检测不到锅具。
半桥方案故障代码 1. E-00 无故障 17.E-16 线锅距离偏小 2. 01 -- 18. 17 -- 3. E-02 IGBT过流 19. 18 -- 4. 03 -- 20.E-19 外部故障 5. E-04 输出过载 21.E-20 过压 6. E-05 自检错误 22.E-21 输出线圈干扰 7. E-06 欠压 23.E-22 锅具过小 8. E-07 IGBT超温 24.E-23 风扇异常 9. E-08 线盘/锅超温 25.24 -- 10.E-09 限时运行 26.E-25 线盘/锅温度传感器异常 11.E-10 存储错误 27.26 -- 12.E-11 线圈故障 28.E-27 长时间工作报警 13.E-12 输出过流 29.28 -- 14.E-13 驱动错误 30.29 -- 15.E-14 IGBT温度传感器异常 31.30 -- 16.E-15 通讯错误 32.31 --
商用电陶炉（A28-2凹 A28-3凹）故障代码 1.报警提示，显示“E1”, 当使用电压≤AC90V±5V，4秒后停止工作 2.报警提示，显示“E2, 当使用电压≥AC275V±5V，4秒后停止工作 3.报警提示，显示“E3, 如热电偶A温度≥750℃或开路，停止工作 4.报警提示，显示“E4”, 如热电偶A不升温或短路，高档位工作约3分钟停止工作 5.报警提示，显示“E5”, 当线路板环境温度≥75±2℃，4秒后停止工作 6.报警提示，显示“E6”, 当线路板上温度传感器开路或短路，4秒后停止工作 7.报警提示，显示“E7”, 工作时风扇开路，4秒后停止工作 8.报警提示，显示“E8”, 如热电偶B不升温或短路，高档位工作约3分钟停止工作 9.报警提示，显示“E9, 如热电偶B温度≥750℃或开路，停止工作 10.当线路板环境温度≥65±2℃，线路板自动减少输出功率，以保证线路板稳定工作。 当实际使用电压≥230V±5V，线路板自动减少输出功率，以保证线路板稳定工作。
火锅电陶炉故障代码 （1108A A20 A23) 1.报警提示，显示“E1”, 当使用电压≤AC90V±5V，4秒后停止工作 2.报警提示，显示“E2”, 当使用电压≥AC275V±5V，4秒后停止工作] 3.报警提示，显示“E3”, 如炉内温度≥700℃或热电偶开路，停止工作 4.报警提示，显示“E4”, 不插发热盘(不升温)或热电偶短路，高档位工作约3分钟后停止工作 5.报警提示，显示“E5”, 当线路板上温度传感器的温度≥90±2℃，4秒后停止工作 6.报警提示，显示“E6”, 当线路板上温度传感器开路或短路，4秒后停止工作 7.报警提示，显示“E7”, 工作时风机开路，4秒后停止工作
火锅电磁炉 故障代码 E0 无锅 2.E1电压低 3.E2电压高 4.E3 IGBT热敏电阻短路或开路 5.E4炉面热敏电阻短路或开路 6.E5炉面过温 7.E6 IGBT超温
电陶炉机芯 故障代码 1. E1 电压故障低 2. E2 电偶超温 3. E3 电偶开路/短路/失效 4. E4 热敏高于90度 5. E5 热敏开路/短路
SHARK:3.5KW 故障代码 1. E0 无锅 没放锅具或检测不到锅具。 2. E1 电压低 电压低到90V以下。 3. E2 电压高 电压高于270V以上。4. 4. E3 干烧炉面过温 线盘温度高于160度 原报警E3过温保护，干烧，温度过高（原参考值414），线盘冒烟，需要降低14度再试 原报警显示E3改为显示P8工作状态为间断性加热 5. E4 IGBT传感器开路.短路 6. E5 炉面传感器开路.短路。 7. E6 风机不转散热器过温 8. E7 线路故障
半桥5KW 故障代码 1. E02 过流保护 电路检查 2. E04 输出过载 电路检查 3. E05 自检错误 重启 4. E06 欠压保护 变压器故障 5. E07 IGBT超温 进/出风口被堵或是风机坏 6. E08 线盘/锅超温 干烧保护 7. E09 限时运行 重启 8. E10 存储错误 重启 9. E11 线盘故障 线盘连接固定检查 10. E12 输出过流 电路检查 11. E13 驱动错误 重启 12. E14 IGBT温度传感器 更换 13. E15 通讯错误 重启 14. E16 负载距离过小 线盘到晶板距离太近 15. E20 过压保护 电路检查
8-15KW 故障代码 1. E1 模块传感器开路。 2. E2 线盘超温 。 3. E3 线盘传感器短路 4. E5 模块传感器短路 5. E6 线盘传感器开路 6. E7 电位器开路。 7. E9 缺相故障 8. E10 电压高 9. E11 电压低 10. E12 锅底传感器开路 11. E13 锅底传感器短路 12. E14 锅底超温 | 8-15KW 故障代码
工程款 15-25KW故障代码 01. 过流1 （1）母线过流，检查线圈是否短路 （2）可先断开输出钱圈，如故障无法排除，联系售后 02. 过流2 （1）检查线圈是否短路 （2）检查输出端子，线圈是否打火 （3）检查输出线圈之间是否太近 （4）保温棉是否过大 03. 保留 04. 过流3 （1）检查是否输入电压不稳定 （2）检查是否输出负载不稳定 05. 自检错误 请重启动设备 如无法恢复，请联系保后 06. 欠压 检查输入三相电压是否过低 07. 温度过高 （1）检查环境温度是否满足要求 （2）机器通风是否通畅 （3）风扇是否正常运转 08. 线盘温度过高 （1）检查线盘底部风扇是否正常 (2)检查风否有堵塞 09. 运行限制 联系售后 10. 内部错误 重启机器，如故障依旧，联系售后 11. 负载错误 （1）测量线盘电感是否过磊 （2）确认线盘是否断路 （3）检查负载距离是否过大（正常1-2cm）
12. 过流4 线圈电流过大，可能原因：线圈变形，线匝距离过大，加热 . 距离过大，线圈内部短路 13.保留 14.传感器错误 请联系售后部 15.通讯错误 通讯错误 16.负载距离过小 线圈到负载距离过小 17.保留 18.输入缺相 检查输入三相电压是否正常，是否缺相 19.外部故障 外部故障输入有效，请排查 20.保留

## Sheet1
半桥5KW 故障代码 1. E02 过流保护 电路检查 2. E04 输出过载 电路检查 3. E05 自检错误 重启 4. E06 欠压保护 变压器故障 5. E07 IGBT超温 进/出风口被堵或是风机坏 6. E08 线盘/锅超温 干烧保护 7. E09 限时运行 重启 8. E10 存储错误 重启 9. E11 线盘故障 线盘连接固定检查 10. E12 输出过流 电路检查 11. E13 驱动错误 重启 12. E14 IGBT温度传感器 更换 13. E15 通讯错误 重启 14. E16 负载距离过小 线盘到晶板距离太近 15. E20 过压保护 电路检查
8-15KW 故障代码 1. E1 模块传感器开路。 2. E2 线盘超温 。 3. E3 线盘传感器短路 4. E5 模块传感器短路 5. E6 线盘传感器开路 6. E7 电位器开路。 7. E9 缺相故障 8. E10 电压高 9. E11 电压低 10. E12 锅底传感器开路 11. E13 锅底传感器短路 12. E14 锅底超温
工程款 15-25KW故障代码 01. 过流1 （1）母线过流，检查线圈是否短路 （2）可先断开输出钱圈，如故障无法排除，联系售后 02. 过流2 （1）检查线圈是否短路 （2）检查输出端子，线圈是否打火 （3）检查输出线圈之间是否太近 （4）保温棉是否过大 03. 保留 04. 过流3 （1）检查是否输入电压不稳定 （2）检查是否输出负载不稳定 05. 自检错误 请重启动设备 如无法恢复，请联系保后 06. 欠压 检查输入三相电压是否过低 07. 温度过高 （1）检查环境温度是否满足要求 （2）机器通风是否通畅 （3）风扇是否正常运转 08. 线盘温度过高 （1）检查线盘底部风扇是否正常 (2)检查风否有堵塞 09. 运行限制 联系售后 10. 内部错误 重启机器，如故障依旧，联系售后 11. 负载错误 （1）测量线盘电感是否过磊 （2）确认线盘是否断路 （3）检查负载距离是否过大（正常1-2cm） 12. 过流4 线圈电流过大，可能原因：线圈变形，线匝距离过大，加热 距离过大，线圈内部短路 13. 保留 14. 传感器错误 请联系售后 15. 通讯错误 通讯错误 16. 负载距离过小 线圈到负载距离过小 13. 保留 17. 保留 18. 输入缺相 检查输入三相电压是否正常，是否缺相 19. 外部故障 外部故障输入有效，请排查 20. 过压 检查输入三相电压是否过高 21. 保留